## UA_année_N
CALCUL D'INCERTITUDE SUR LES EMISSIONS DES GES EN FRANCE (KYOTO) / METHODE TIER 1 DU GIEC(*)
#REF! | [9 empty] | #REF!
A | B | C | D | E | F | G | H | I | J | K
Catégorie de source du GIEC / combustible | Gaz | Emissions 1990 kt CO2e | Emissions 2021 kt CO2e | Incertitudes des données sur les activités 2021 (%) | Incertitudes des facteurs d'émission 2021 (%) | Incertitude combinée 2021 (%) | Incertitude combinée en % des émissions totales excl. UTCATF 2021 (%) | Incertitude d'évolution sur les émissions totales excl. UTCATF 2021 (%) | Incertitude combinée en % des émissions totales incl. UTCATF 2021 (%) | Incertitude d'évolution sur les émissions totales incl. UTCATF 2021 (%)
1A1 Energy Industries / oil | CO2 | 19776.3559 | 7285.8671 | 1 | 2 | 2.2361 | 0.039276 | 0.035047 | 0.04096 | 0.035725
1A1 Energy Industries / coal | CO2 | 41950.3048 | 11419.9258 | 1 | 2 | 2.2361 | 0.061561 | 0.082853 | 0.064201 | 0.084454
1A1 Energy Industries / gas | CO2 | 1536.726 | 13687.6946 | 1 | 2 | 2.2361 | 0.073786 | 0.058645 | 0.07695 | 0.060602
1A1 Energy Industries / other fossil fuels | CO2 | 2557.1626 | 6691.4295 | 1 | 6 | 6.0828 | 0.098125 | 0.055414 | 0.10233 | 0.057438
1A1 Energy Industries / oil | CH4 | 14.3747 | 6.5745 | 1 | 100 | 100.005 | 0.0015851 | 0.00083127 | 0.001653 | 0.00083803
1A1 Energy Industries / coal | CH4 | 17.7751 | 1.6225 | 1 | 100 | 100.005 | 0.00039118 | 0.0022343 | 0.00040795 | 0.0022822
1A1 Energy Industries / gas | CH4 | 1.9723 | 18.912 | 1 | 100 | 100.005 | 0.0045595 | 0.0032259 | 0.004755 | 0.0033345
1A1 Energy Industries / other fossil fuels | CH4 | 0.013928 | 0.032323 | 1 | 100 | 100.005 | 7.7928e-06 | 4.0081e-06 | 8.127e-06 | 4.1593e-06
1A1 Energy Industries / biomass | CH4 | 40.0179 | 29.2413 | 1 | 100 | 100.005 | 0.0070498 | 0.00029549 | 0.0073521 | 0.00025051
1A1 Energy Industries / oil | N2O | 33.6115 | 21.6616 | 1 | 100 | 100.005 | 0.0052224 | 0.00077921 | 0.0054464 | 0.00075698
1A1 Energy Industries / coal | N2O | 193.1385 | 21.9896 | 1 | 100 | 100.005 | 0.0053015 | 0.023469 | 0.0055288 | 0.023963
1A1 Energy Industries / gas | N2O | 0.90748 | 36.7204 | 1 | 100 | 100.005 | 0.008853 | 0.0066803 | 0.0092326 | 0.0069006
1A1 Energy Industries / other fossil fuels | N2O | 66.7405 | 38.0844 | 1 | 100 | 100.005 | 0.0091818 | 0.002459 | 0.0095755 | 0.0024445
1A1 Energy Industries / biomass | N2O | 104.344 | 96.8276 | 1 | 100 | 100.005 | 0.023344 | 0.0030831 | 0.024345 | 0.0033324
1A2 Manufacturing Industries / oil | CO2 | 24030.0345 | 9640.4185 | 3 | 2 | 3.6056 | 0.083797 | 0.082623 | 0.08739 | 0.085062
1A2 Manufacturing Industries / coal | CO2 | 16126.5142 | 5644.0341 | 3 | 2 | 3.6056 | 0.049059 | 0.050987 | 0.051163 | 0.052434
1A2 Manufacturing Industries / gas | CO2 | 23520.5613 | 25977.9082 | 3 | 2 | 3.6056 | 0.22581 | 0.20645 | 0.23549 | 0.21332
1A2 Manufacturing Industries / other fossil fuels | CO2 | 843.8203 | 2417.7901 | 3 | 6 | 6.7082 | 0.039101 | 0.027369 | 0.040777 | 0.028318
1A2 Manufacturing Industries / oil | CH4 | 33.8801 | 6.9171 | 3 | 100 | 100.045 | 0.0016683 | 0.0035499 | 0.0017399 | 0.003618
1A2 Manufacturing Industries / coal | CH4 | 39.0782 | 11.4527 | 3 | 100 | 100.045 | 0.0027622 | 0.0034511 | 0.0028807 | 0.0035085
1A2 Manufacturing Industries / gas | CH4 | 12.5972 | 15.337 | 3 | 100 | 100.045 | 0.0036991 | 0.0010542 | 0.0038577 | 0.0011066
1A2 Manufacturing Industries / other fossil fuels | CH4 | 1.6318 | 9.619 | 3 | 100 | 100.045 | 0.00232 | 0.0015528 | 0.0024195 | 0.001606
1A2 Manufacturing Industries / biomass | CH4 | 21.3061 | 68.5666 | 3 | 100 | 100.045 | 0.016537 | 0.0096905 | 0.017247 | 0.010039
1A2 Manufacturing Industries / oil | N2O | 322.8218 | 303.7295 | 3 | 100 | 100.045 | 0.073256 | 0.010552 | 0.076397 | 0.011347
1A2 Manufacturing Industries / coal | N2O | 57.7331 | 17.2694 | 3 | 100 | 100.045 | 0.0041652 | 0.0050338 | 0.0043438 | 0.0051165
1A2 Manufacturing Industries / gas | N2O | 12.407 | 16.8432 | 3 | 100 | 100.045 | 0.0040624 | 0.0013601 | 0.0042366 | 0.0014223
1A2 Manufacturing Industries / other fossil fuels | N2O | 2.3515 | 13.6278 | 3 | 100 | 100.045 | 0.0032869 | 0.0021942 | 0.0034278 | 0.0022695
1A2 Manufacturing Industries / biomass | N2O | 29.203 | 111.2928 | 3 | 100 | 100.045 | 0.026843 | 0.016495 | 0.027994 | 0.017078
1A3 Transport | CO2 | 120320.1292 | 122756.9246 | 3 | 1 | 3.1623 | 0.93585 | 0.96736 | 0.97598 | 0.99917
1A3 Transport | CH4 | 1094.6518 | 184.8793 | 3 | 50 | 50.0899 | 0.022325 | 0.060938 | 0.023283 | 0.062155
1A3 Transport | N2O | 849.6886 | 1137.5528 | 3 | 50 | 50.0899 | 0.13737 | 0.045757 | 0.14326 | 0.047852
1A4 Commercial, resid., agriculture… / oil | CO2 | 58374.919 | 29097.8825 | 5 | 2 | 5.3852 | 0.37776 | 0.38599 | 0.39396 | 0.3984
1A4 Commercial, resid., agriculture… / coal | CO2 | 3907.0544 | 253.4547 | 5 | 2 | 5.3852 | 0.0032905 | 0.010732 | 0.0034316 | 0.010978
1A4 Commercial, resid., agriculture… / gas | CO2 | 29480.3602 | 42985.961 | 5 | 2 | 5.3852 | 0.55807 | 0.56863 | 0.582 | 0.58739
1A4 Commercial, resid., agriculture… / other fossil fuels | CO2 | 0 | 54.0444 | 5 | 2 | 5.3852 | 0.00070163 | 0.00073642 | 0.00073172 | 0.00076057
1A4 Commercial, resid., agriculture… / oil | CH4 | 205.4616 | 90.1694 | 5 | 100 | 100.1249 | 0.021765 | 0.012639 | 0.022698 | 0.012762
1A4 Commercial, resid., agriculture… / coal | CH4 | 180.5792 | 9.6593 | 5 | 100 | 100.1249 | 0.0023316 | 0.023964 | 0.0024315 | 0.024493
1A4 Commercial, resid., agriculture… / gas | CH4 | 73.1677 | 106.9173 | 5 | 100 | 100.1249 | 0.025808 | 0.0094941 | 0.026914 | 0.0099086
1A4 Commercial, resid., agriculture… / other fossil fuels | CH4 | 0 | 0.68902 | 5 | 100 | 100.1249 | 0.00016632 | 0.00012808 | 0.00017345 | 0.00013228
1A4 Commercial, resid., agriculture… / biomass | CH4 | 4765.603 | 1695.9001 | 5 | 100 | 100.1249 | 0.40936 | 0.36587 | 0.42691 | 0.37108
1A4 Commercial, resid., agriculture… / oil | N2O | 910.2385 | 840.8123 | 5 | 100 | 100.1249 | 0.20296 | 0.028322 | 0.21166 | 0.03045
1A4 Commercial, resid., agriculture… / coal | N2O | 16.4171 | 1.065 | 5 | 100 | 100.1249 | 0.00025707 | 0.0021441 | 0.00026809 | 0.0021909
1A4 Commercial, resid., agriculture… / gas | N2O | 13.8888 | 20.3053 | 5 | 100 | 100.1249 | 0.0049013 | 0.0018041 | 0.0051115 | 0.0018828
1A4 Commercial, resid., agriculture… / other fossil fuels | N2O | 0 | 3.2754 | 5 | 100 | 100.1249 | 0.00079063 | 0.00060888 | 0.00082453 | 0.00062884
1A4 Commercial, resid., agriculture… / biomass | N2O | 367.4051 | 387.9545 | 5 | 100 | 100.1249 | 0.093645 | 0.020188 | 0.09766 | 0.021357
1A5 Other | CO2 | 4464.2456 | 2130.7386 | 5 | 2 | 5.3852 | 0.027662 | 0.028353 | 0.028849 | 0.029261
1A5 Other | CH4 | 3.2905 | 3.0742 | 5 | 100 | 100.1249 | 0.00074205 | 0.0001085 | 0.00077387 | 0.00011643
1A5 Other | N2O | 31.2703 | 11 | 5 | 100 | 100.1249 | 0.0026552 | 0.0024245 | 0.002769 | 0.0024595
1B1 Solid Fuels | CH4 | 5387.4684 | 9.5776 | 5 | 10 | 11.1803 | 0.00025815 | 0.076654 | 0.00026922 | 0.078399
1B2 Oil and Natural Gas | CO2 | 4361.5368 | 1754.9349 | 10 | 2 | 10.198 | 0.043146 | 0.046402 | 0.044996 | 0.047907
1B2 Oil and Natural Gas | CH4 | 2017.4589 | 919.2492 | 10 | 100 | 100.4988 | 0.22272 | 0.11973 | 0.23227 | 0.12084
1B2 Oil and Natural Gas | N2O | 23.4517 | 7.292 | 10 | 100 | 100.4988 | 0.0017667 | 0.0020018 | 0.0018425 | 0.0020342
2A Mineral industry | CO2 | 14938.9276 | 9740.2292 | 5 | 7.56 | 9.0639 | 0.21284 | 0.13005 | 0.22196 | 0.13402
2B Chemical industry | CO2 | 7542.4759 | 6420.9476 | 3 | 6 | 6.7082 | 0.10384 | 0.050982 | 0.10829 | 0.052745
2B Chemical industry | CH4 | 87.3905 | 34.6173 | 3 | 100 | 100.045 | 0.0083493 | 0.0060512 | 0.0087073 | 0.0061251
2B Chemical industry | N2O | 21082.545 | 396.9162 | - | - | 7.5 | 0.0071766 | 7.4699e-06 | 0.0074844 | 8.0456e-06
2B Chemical industry | HFC | 4202.2903 | 35.165 | 2 | 10 | 10.198 | 0.00086455 | 0.059279 | 0.00090162 | 0.060623
2B Chemical industry | PFC | 1084.1283 | 0 | 2 | 10 | 10.198 | 0 | 0.015462 | 0 | 0.015814
2B Chemical industry | SF6 | 133.95 | 166.2801 | 30 | 30 | 42.4264 | 0.017007 | 0.013546 | 0.017737 | 0.014005
2C Metal industry | CO2 | 17677.7794 | 12802.342 | 10 | 10 | 14.1421 | 0.43648 | 0.33605 | 0.4552 | 0.34696
2C Metal industry | CH4 | 157.7714 | 38.5847 | 10 | 10 | 14.1421 | 0.0013155 | 0.0018383 | 0.0013719 | 0.0018798
2C Metal industry | PFC | 3210.9766 | 38.3832 | 2 | 12 | 12.1655 | 0.0011257 | 0.054099 | 0.001174 | 0.055323
2C Metal industry | SF6 | 742.7086 | 7.896 | 5 | 30 | 30.4138 | 0.00057895 | 0.031339 | 0.00060377 | 0.032049
2D Non-energy products from fuels and solvent use | CO2 | 1051.2899 | 1004.552 | 15 | 40 | 42.72 | 0.10346 | 0.042102 | 0.10789 | 0.043693
2D Non-energy products from fuels and solvent use | CH4 | 1.6128 | 0.30209 | 20 | 100 | 101.9804 | 7.4271e-05 | 0.00017472 | 7.7455e-05 | 0.00017816
2D Non-energy products from fuels and solvent use | N2O | 1.228 | 1.9555 | 20 | 100 | 101.9804 | 0.00048077 | 0.00021369 | 0.00050139 | 0.00022223
2E Electronic Industry | HFC | 23.915 | 5.5546 | 10 | 100 | 100.4988 | 0.0013458 | 0.0023854 | 0.0014035 | 0.0024295
2E Electronic Industry | PFC | 183.5096 | 58.021 | 10 | 30 | 31.6228 | 0.0044233 | 0.0048682 | 0.004613 | 0.0049533
2E Electronic Industry | SF6 | 57.2293 | 4.6965 | 10 | 300 | 300.1666 | 0.0033986 | 0.021875 | 0.0035443 | 0.022347
2E Electronic Industry | NF3 | 15.4269 | 11.5991 | 10 | 70 | 70.7107 | 0.0019773 | 0.00030613 | 0.0020621 | 0.0003148
2F Product uses as substitutes for ODS | HFC | 0 | 9858.9309 | 20 | 20 | 28.2843 | 0.67226 | 0.63329 | 0.70108 | 0.65405
2G Other product manufacture and use | CO2 | 29.8122 | 12.5658 | 5 | 7.56 | 9.0639 | 0.00027458 | 0.00021968 | 0.00028635 | 0.00022476
2G Other product manufacture and use | N2O | 107.9215 | 119.0769 | 20 | 1 | 20.025 | 0.0057486 | 0.0062456 | 0.0059951 | 0.0064504
2G Other product manufacture and use | HFC | 0 | 0.98681 | 10 | 20 | 22.3607 | 5.3196e-05 | 4.4822e-05 | 5.5477e-05 | 4.6291e-05
2G Other product manufacture and use | PFC | 205.942 | 293.7797 | 20 | 10 | 22.3607 | 0.015837 | 0.015611 | 0.016516 | 0.016128
2G Other product manufacture and use | SF6 | 1287.0107 | 358.4187 | 30 | 20 | 36.0555 | 0.031155 | 0.036654 | 0.032491 | 0.037623
2H Other | CO2 | 0.043728 | 0.11617 | 5 | 10 | 11.1803 | 3.1311e-06 | 2.1592e-06 | 3.2654e-06 | 2.2345e-06
3A Enteric Fermentation | CH4 | 43268.0056 | 36304.6628 | 5 | 15 | 15.8114 | 1.3839 | 0.48339 | 1.4432 | 0.50092
3B Manure Management | CH4 | 6280.3803 | 6266.4178 | 5 | 30 | 30.4138 | 0.45946 | 0.11458 | 0.47917 | 0.12023
3B Manure Management | N2O | 3835.6124 | 2947.2093 | 5 | 150 | 150.0833 | 1.0664 | 0.038652 | 1.1121 | 0.04058
3C Rice Cultivation | CH4 | 65.4105 | 36.1475 | - | - | 78 | 0.0067973 | 6.4433e-07 | 0.0070887 | 6.9398e-07
3Da Direct N2O emissions from managed soils | N2O | 17691.5554 | 14740.8957 | - | - | 41 | 1.457 | 0.056323 | 1.5195 | 0.060664
3Db Indirect N2O Emissions from managed soils | N2O | 4568.0012 | 3927.979 | - | - | 191 | 1.8087 | 0.018631 | 1.8862 | 0.020066
3F Field burning of agricultural residues | CH4 | 77.5265 | 28.1312 | 30 | 40 | 50 | 0.0033909 | 0.0032181 | 0.0035363 | 0.0032917
3F Field burning of agricultural residues | N2O | 19.0227 | 6.9026 | 30 | 50 | 58.3095 | 0.00097031 | 0.0008991 | 0.0010119 | 0.00091781
3G Liming | CO2 | 915.3206 | 780.6099 | 5 | 1 | 5.099 | 0.0095958 | 0.010236 | 0.010007 | 0.010572
3H Urea application | CO2 | 864.5112 | 1014.7626 | 5 | 1 | 5.099 | 0.012474 | 0.013321 | 0.013009 | 0.013759
3I Other carbon-containing fertilizers | CO2 | 128.1587 | 160.1442 | 5 | 4 | 6.4031 | 0.0024721 | 0.0021489 | 0.0025781 | 0.0022209
4A1 Forest land remaining forest land | CO2 | -22365.2982 | -18093.6187 | - | - | 18 |  |  | 0.81883 | 0.040126
4A1 Forest land remaining forest land | CH4 | 672.1773 | 511.1545 | - | - | 100 |  |  | 0.12851 | 0.00017791
4A1 Forest land remaining forest land | N2O | 347.7642 | 266.4138 | - | - | 100 |  |  | 0.066981 | 4.833e-05
4A2 Land converted to forest land | CO2 | -14829.1494 | -10417.5904 | - | - | 51 |  |  | 1.3358 | 0.037688
4A2 Land converted to forest land | N2O | 1.8806 | 0.40838 | - | - | 100 |  |  | 0.00010267 | 1.1356e-10
4B1 Cropland remaining cropland | CO2 | 1105.037 | -1189.398 | - | - | 100 |  |  | 0.29904 | 0.00096328
4B1 Cropland remaining cropland | CH4 | 79.245 | 65.8401 | - | - | 100 |  |  | 0.016553 | 2.9518e-06
4B1 Cropland remaining cropland | N2O | 41.4802 | 34.4619 | - | - | 100 |  |  | 0.0086643 | 8.0868e-07
4B2 Land converted to cropland | CO2 | 22769.8744 | 8210.1545 | - | - | 41 |  |  | 0.84631 | 0.018819
4B2 Land converted to cropland | CH4 | 67.8408 | 71.3749 | - | - | 100 |  |  | 0.017945 | 3.4689e-06
4B2 Land converted to cropland | N2O | 1339.5695 | 388.7409 | - | - | 100 |  |  | 0.097736 | 0.0001029
4C1 Grassland remaining grassland | CO2 | -1057.651 | -661.1743 | - | - | 100 |  |  | 0.16623 | 0.00029767
4C1 Grassland remaining grassland | CH4 | 121.0795 | 113.4578 | - | - | 100 |  |  | 0.028525 | 8.7653e-06
4C1 Grassland remaining grassland | N2O | 57.3152 | 53.3226 | - | - | 100 |  |  | 0.013406 | 1.9361e-06
4C2 Land converted to grassland | CO2 | -6080.9518 | -918.1388 | - | - | 51 |  |  | 0.11773 | 0.00029274
4C2 Land converted to grassland | CH4 | 59.6666 | 60.5083 | - | - | 100 |  |  | 0.015213 | 2.493e-06
4C2 Land converted to grassland | N2O | 4.1058 | 6.6251 | - | - | 100 |  |  | 0.0016657 | 2.9887e-08
4D2 Land converted to wetlands | CO2 | 288.1363 | 494.8995 | - | - | 72 |  |  | 0.089587 | 0.00012008
4D2 Land converted to wetlands | CH4 | 6.4712 | 6.9197 | - | - | 100 |  |  | 0.0017397 | 3.2604e-08
4D2 Land converted to wetlands | N2O | 3.4193 | 16.4744 | - | - | 100 |  |  | 0.004142 | 1.8481e-07
4E Settlements | CO2 | 4816.841 | 4564.408 | - | - | 32 |  |  | 0.36722 | 0.0045396
4E Settlements | CH4 | 46.3983 | 40.6748 | - | - | 100 |  |  | 0.010226 | 1.1265e-06
4E Settlements | N2O | 186.134 | 183.5415 | - | - | 100 |  |  | 0.046145 | 2.2939e-05
4F1 Other Land | CO2 | 0 | 0 | - | - | 102 |  |  | 0 | 0
4F1 Other Land | CH4 | 0 | 0 | - | - | 100 |  |  | 0 | 0
4F1 Other Land | N2O | 0 | 0 | - | - | 100 |  |  | 0 | 0
4F2 Other Land | CO2 | 90.3833 | 87.7837 | - | - | 86 |  |  | 0.01898 | 4.5126e-06
4F2 Other Land | CH4 | 0.48973 | 0.56367 | - | - | 100 |  |  | 0.00014172 | 2.1635e-10
4F2 Other Land | N2O | 4.0626 | 3.6155 | - | - | 100 |  |  | 0.00090899 | 8.9008e-09
4G Harvested Wood Products | CO2 | -5239.6145 | -1367.9427 | 10 | 100 | 100.4988 |  |  | 0.34564 | 0.50492
4H Other | CO2 | 0 | 35 | 5 | 30 | 30.4138 |  |  | 0.0026763 | 0.0020386
4H Other | CH4 | 0 | 244.16 | - | - | 100 |  |  | 0.061386 | 4.0593e-05
4H Other | N2O | 343.6667 | 132.2306 | - | - | 100 |  |  | 0.033245 | 1.1906e-05
5A Solid Waste Disposal on Land | CH4 | 13142.1118 | 12254.9935 | 15 | 175 | 175.6417 | 5.1892 | 0.69895 | 5.4117 | 0.75476
5B Biological treatment of solid waste | CH4 | 112.3067 | 838.2985 | 15 | 100 | 101.1187 | 0.20436 | 0.14099 | 0.21312 | 0.14813
5B Biological treatment of solid waste | N2O | 60.8854 | 220.033 | 15 | 100 | 101.1187 | 0.053639 | 0.032476 | 0.055939 | 0.034437
5C Incineration and open burning of waste | CO2 | 2194.208 | 1700.2829 | 15 | 20 | 25 | 0.10248 | 0.00058317 | 0.10687 | 0.069083
5C Incineration and open burning of waste | CH4 | 53.6771 | 103.5873 | 30 | 50 | 58.3095 | 0.014562 | 0.0067362 | 0.015186 | 0.010338
5C Incineration and open burning of waste | N2O | 150.6129 | 91.9669 | 15 | 30 | 33.541 | 0.0074365 | 0.0014851 | 0.0077554 | 0.0039583
5D Wastewater treatment and discharge | CH4 | 1648.3318 | 2535.8637 | 35 | 100 | 105.9481 | 0.64771 | 0.24911 | 0.67548 | 0.34336
5D Wastewater treatment and discharge | N2O | 521.9939 | 340.8715 | 35 | 100 | 105.9481 | 0.087065 | 0.011911 | 0.090799 | 0.03409
0 Indirect CO2 | CO2 | 1669.1953 | 1014.0505 | 15 | 40 | 42.72 | 0.10444 | 0.021374 | 0.10891 | 0.045672
Incertitude sur les émissions totales | [6 empty] | 6.2048 | 1.7353 | 6.7437 | 1.8908
#REF!
#REF!
#REF!
#REF!
| Total CO2e | 522168.7588 | 397745.3013
| Tables CRF | 522168.7588 | 397745.3013
| vérification | 0 | 0

## UA_année_1990
CALCUL D'INCERTITUDE SUR LES EMISSIONS DES GES EN FRANCE (KYOTO) / METHODE TIER 1 DU GIEC(*)
#REF! | [6 empty] | #REF!
A | B | C | D | E | F | G | H
Catégorie de source du GIEC / combustible | Gaz | Emissions 1990 kt CO2e | Incertitudes des données sur les activités 1990 (%) | Incertitudes des facteurs d'émission 1990 (%) | Incertitude combinée 1990 (%) | Incertitude combinée en % des émissions totales excl. UTCATF 1990 (%) | Incertitude combinée en % des émissions totales incl. UTCATF 1990 (%)
1A1 Energy Industries / oil | CO2 | 19776.3559 | 1 | 2 | 2.2361 | 0.081999 | 0.084688
1A1 Energy Industries / coal | CO2 | 41950.3048 | 1 | 2 | 2.2361 | 0.17394 | 0.17964
1A1 Energy Industries / gas | CO2 | 1536.726 | 1 | 2 | 2.2361 | 0.0063718 | 0.0065807
1A1 Energy Industries / other fossil fuels | CO2 | 2557.1626 | 1 | 6 | 6.0828 | 0.028843 | 0.029788
1A1 Energy Industries / oil | CH4 | 14.3747 | 1 | 100 | 100.005 | 0.0026656 | 0.002753
1A1 Energy Industries / coal | CH4 | 17.7751 | 1 | 100 | 100.005 | 0.0032962 | 0.0034043
1A1 Energy Industries / gas | CH4 | 1.9723 | 1 | 100 | 100.005 | 0.00036575 | 0.00037774
1A1 Energy Industries / other fossil fuels | CH4 | 0.013928 | 1 | 100 | 100.005 | 2.5828e-06 | 2.6675e-06
1A1 Energy Industries / biomass | CH4 | 40.0179 | 1 | 100 | 100.005 | 0.0074209 | 0.0076642
1A1 Energy Industries / oil | N2O | 33.6115 | 1 | 100 | 100.005 | 0.0062329 | 0.0064372
1A1 Energy Industries / coal | N2O | 193.1385 | 1 | 100 | 100.005 | 0.035815 | 0.03699
1A1 Energy Industries / gas | N2O | 0.90748 | 1 | 100 | 100.005 | 0.00016828 | 0.0001738
1A1 Energy Industries / other fossil fuels | N2O | 66.7405 | 1 | 100 | 100.005 | 0.012376 | 0.012782
1A1 Energy Industries / biomass | N2O | 104.344 | 1 | 100 | 100.005 | 0.019349 | 0.019984
1A2 Manufacturing Industries / oil | CO2 | 24030.0345 | 3 | 2 | 3.6056 | 0.16066 | 0.16593
1A2 Manufacturing Industries / coal | CO2 | 16126.5142 | 3 | 2 | 3.6056 | 0.10782 | 0.11135
1A2 Manufacturing Industries / gas | CO2 | 23520.5613 | 3 | 2 | 3.6056 | 0.15725 | 0.16241
1A2 Manufacturing Industries / other fossil fuels | CO2 | 843.8203 | 3 | 6 | 6.7082 | 0.010496 | 0.01084
1A2 Manufacturing Industries / oil | CH4 | 33.8801 | 3 | 100 | 100.045 | 0.0062852 | 0.0064913
1A2 Manufacturing Industries / coal | CH4 | 39.0782 | 3 | 100 | 100.045 | 0.0072495 | 0.0074872
1A2 Manufacturing Industries / gas | CH4 | 12.5972 | 3 | 100 | 100.045 | 0.0023369 | 0.0024136
1A2 Manufacturing Industries / other fossil fuels | CH4 | 1.6318 | 3 | 100 | 100.045 | 0.00030272 | 0.00031264
1A2 Manufacturing Industries / biomass | CH4 | 21.3061 | 3 | 100 | 100.045 | 0.0039526 | 0.0040821
1A2 Manufacturing Industries / oil | N2O | 322.8218 | 3 | 100 | 100.045 | 0.059888 | 0.061851
1A2 Manufacturing Industries / coal | N2O | 57.7331 | 3 | 100 | 100.045 | 0.01071 | 0.011061
1A2 Manufacturing Industries / gas | N2O | 12.407 | 3 | 100 | 100.045 | 0.0023017 | 0.0023771
1A2 Manufacturing Industries / other fossil fuels | N2O | 2.3515 | 3 | 100 | 100.045 | 0.00043623 | 0.00045053
1A2 Manufacturing Industries / biomass | N2O | 29.203 | 3 | 100 | 100.045 | 0.0054175 | 0.0055952
1A3 Transport | CO2 | 120320.1292 | 3 | 1 | 3.1623 | 0.70553 | 0.72866
1A3 Transport | CH4 | 1094.6518 | 3 | 50 | 50.0899 | 0.10167 | 0.10501
1A3 Transport | N2O | 849.6886 | 3 | 50 | 50.0899 | 0.07892 | 0.081508
1A4 Commercial, resid., agriculture… / oil | CO2 | 58374.919 | 5 | 2 | 5.3852 | 0.58291 | 0.60202
1A4 Commercial, resid., agriculture… / coal | CO2 | 3907.0544 | 5 | 2 | 5.3852 | 0.039015 | 0.040294
1A4 Commercial, resid., agriculture… / gas | CO2 | 29480.3602 | 5 | 2 | 5.3852 | 0.29438 | 0.30403
1A4 Commercial, resid., agriculture… / other fossil fuels | CO2 | 0 | 5 | 2 | 5.3852 | 0 | 0
1A4 Commercial, resid., agriculture… / oil | CH4 | 205.4616 | 5 | 100 | 100.1249 | 0.038146 | 0.039397
1A4 Commercial, resid., agriculture… / coal | CH4 | 180.5792 | 5 | 100 | 100.1249 | 0.033527 | 0.034626
1A4 Commercial, resid., agriculture… / gas | CH4 | 73.1677 | 5 | 100 | 100.1249 | 0.013584 | 0.01403
1A4 Commercial, resid., agriculture… / other fossil fuels | CH4 | 0 | 5 | 100 | 100.1249 | 0 | 0
1A4 Commercial, resid., agriculture… / biomass | CH4 | 4765.603 | 5 | 100 | 100.1249 | 0.88479 | 0.9138
1A4 Commercial, resid., agriculture… / oil | N2O | 910.2385 | 5 | 100 | 100.1249 | 0.169 | 0.17454
1A4 Commercial, resid., agriculture… / coal | N2O | 16.4171 | 5 | 100 | 100.1249 | 0.003048 | 0.0031479
1A4 Commercial, resid., agriculture… / gas | N2O | 13.8888 | 5 | 100 | 100.1249 | 0.0025786 | 0.0026631
1A4 Commercial, resid., agriculture… / other fossil fuels | N2O | 0 | 5 | 100 | 100.1249 | 0 | 0
1A4 Commercial, resid., agriculture… / biomass | N2O | 367.4051 | 5 | 100 | 100.1249 | 0.068213 | 0.070449
1A5 Other | CO2 | 4464.2456 | 5 | 2 | 5.3852 | 0.044579 | 0.04604
1A5 Other | CH4 | 3.2905 | 5 | 100 | 100.1249 | 0.00061092 | 0.00063095
1A5 Other | N2O | 31.2703 | 5 | 100 | 100.1249 | 0.0058057 | 0.005996
1B1 Solid Fuels | CH4 | 5387.4684 | 5 | 10 | 11.1803 | 0.11169 | 0.11535
1B2 Oil and Natural Gas | CO2 | 4361.5368 | 10 | 2 | 10.198 | 0.082477 | 0.085182
1B2 Oil and Natural Gas | CH4 | 2017.4589 | 10 | 100 | 100.4988 | 0.37596 | 0.38829
1B2 Oil and Natural Gas | N2O | 23.4517 | 10 | 100 | 100.4988 | 0.0043703 | 0.0045136
2A Mineral industry | CO2 | 14938.9276 | 5 | 7.56 | 9.0639 | 0.25108 | 0.25931
2B Chemical industry | CO2 | 7542.4759 | 3 | 6 | 6.7082 | 0.093821 | 0.096897
2B Chemical industry | CH4 | 87.3905 | 3 | 100 | 100.045 | 0.016212 | 0.016744
2B Chemical industry | N2O | 21082.545 | - | - | 7.5 | 0.2932 | 0.30281
2B Chemical industry | HFC | 4202.2903 | 2 | 10 | 10.198 | 0.079466 | 0.082071
2B Chemical industry | PFC | 1084.1283 | 2 | 10 | 10.198 | 0.020501 | 0.021173
2B Chemical industry | SF6 | 133.95 | 30 | 30 | 42.4264 | 0.010538 | 0.010883
2C Metal industry | CO2 | 17677.7794 | 10 | 10 | 14.1421 | 0.46358 | 0.47878
2C Metal industry | CH4 | 157.7714 | 10 | 10 | 14.1421 | 0.0041374 | 0.004273
2C Metal industry | PFC | 3210.9766 | 2 | 12 | 12.1655 | 0.072435 | 0.07481
2C Metal industry | SF6 | 742.7086 | 5 | 30 | 30.4138 | 0.041886 | 0.043259
2D Non-energy products from fuels and solvent use | CO2 | 1051.2899 | 15 | 40 | 42.72 | 0.083278 | 0.086009
2D Non-energy products from fuels and solvent use | CH4 | 1.6128 | 20 | 100 | 101.9804 | 0.00030498 | 0.00031498
2D Non-energy products from fuels and solvent use | N2O | 1.228 | 20 | 100 | 101.9804 | 0.00023222 | 0.00023983
2E Electronic Industry | HFC | 23.915 | 10 | 100 | 100.4988 | 0.0044567 | 0.0046028
2E Electronic Industry | PFC | 183.5096 | 10 | 30 | 31.6228 | 0.010761 | 0.011113
2E Electronic Industry | SF6 | 57.2293 | 10 | 300 | 300.1666 | 0.031854 | 0.032898
2E Electronic Industry | NF3 | 15.4269 | 10 | 70 | 70.7107 | 0.0020227 | 0.0020891
2F Product uses as substitutes for ODS | HFC | 0 | 20 | 20 | 28.2843 | 0 | 0
2G Other product manufacture and use | CO2 | 29.8122 | 5 | 7.56 | 9.0639 | 0.00050106 | 0.00051748
2G Other product manufacture and use | N2O | 107.9215 | 20 | 1 | 20.025 | 0.0040074 | 0.0041387
2G Other product manufacture and use | HFC | 0 | 10 | 20 | 22.3607 | 0 | 0
2G Other product manufacture and use | PFC | 205.942 | 20 | 10 | 22.3607 | 0.008539 | 0.008819
2G Other product manufacture and use | SF6 | 1287.0107 | 30 | 20 | 36.0555 | 0.086046 | 0.088867
2H Other | CO2 | 0.043728 | 5 | 10 | 11.1803 | 9.0655e-07 | 9.3627e-07
3A Enteric Fermentation | CH4 | 43268.0056 | 5 | 15 | 15.8114 | 1.2686 | 1.3102
3B Manure Management | CH4 | 6280.3803 | 5 | 30 | 30.4138 | 0.35419 | 0.3658
3B Manure Management | N2O | 3835.6124 | 5 | 50 | 50.2494 | 0.35739 | 0.36911
3C Rice Cultivation | CH4 | 65.4105 | - | - | 78 | 0.0094607 | 0.0097708
3Da Direct N2O emissions from managed soils | N2O | 17691.5554 | - | - | 41 | 1.345 | 1.3891
3Db Indirect N2O Emissions from managed soils | N2O | 4568.0012 | - | - | 191 | 1.6179 | 1.6709
3F Field burning of agricultural residues | CH4 | 77.5265 | 30 | 80 | 85.44 | 0.012283 | 0.012685
3F Field burning of agricultural residues | N2O | 19.0227 | 30 | 95 | 99.6243 | 0.0035141 | 0.0036293
3G Liming | CO2 | 915.3206 | 5 | 1 | 5.099 | 0.0086544 | 0.0089382
3H Urea application | CO2 | 864.5112 | 5 | 1 | 5.099 | 0.008174 | 0.008442
3I Other carbon-containing fertilizers | CO2 | 128.1587 | 5 | 4 | 6.4031 | 0.0015217 | 0.0015716
4A1 Forest land remaining forest land | CO2 | -22365.2982 | - | - | 18 |  | 0.77097
4A1 Forest land remaining forest land | CH4 | 672.1773 | - | - | 100 |  | 0.12873
4A1 Forest land remaining forest land | N2O | 347.7642 | - | - | 100 |  | 0.0666
4A2 Land converted to forest land | CO2 | -14829.1494 | - | - | 51 |  | 1.4484
4A2 Land converted to forest land | N2O | 1.8806 | - | - | 100 |  | 0.00036015
4B1 Cropland remaining cropland | CO2 | 1105.037 | - | - | 100 |  | 0.21162
4B1 Cropland remaining cropland | CH4 | 79.245 | - | - | 100 |  | 0.015176
4B1 Cropland remaining cropland | N2O | 41.4802 | - | - | 100 |  | 0.0079438
4B2 Land converted to cropland | CO2 | 22769.8744 | - | - | 41 |  | 1.7879
4B2 Land converted to cropland | CH4 | 67.8408 | - | - | 100 |  | 0.012992
4B2 Land converted to cropland | N2O | 1339.5695 | - | - | 100 |  | 0.25654
4C1 Grassland remaining grassland | CO2 | -1057.651 | - | - | 100 |  | 0.20255
4C1 Grassland remaining grassland | CH4 | 121.0795 | - | - | 100 |  | 0.023188
4C1 Grassland remaining grassland | N2O | 57.3152 | - | - | 100 |  | 0.010976
4C2 Land converted to grassland | CO2 | -6080.9518 | - | - | 51 |  | 0.59392
4C2 Land converted to grassland | CH4 | 59.6666 | - | - | 100 |  | 0.011427
4C2 Land converted to grassland | N2O | 4.1058 | - | - | 100 |  | 0.00078629
4D2 Land converted to wetlands | CO2 | 288.1363 | - | - | 72 |  | 0.03973
4D2 Land converted to wetlands | CH4 | 6.4712 | - | - | 100 |  | 0.0012393
4D2 Land converted to wetlands | N2O | 3.4193 | - | - | 100 |  | 0.00065484
4E Settlements | CO2 | 4816.841 | - | - | 32 |  | 0.29519
4E Settlements | CH4 | 46.3983 | - | - | 100 |  | 0.0088857
4E Settlements | N2O | 186.134 | - | - | 100 |  | 0.035646
4F1 Other Land | CO2 | 0 | - | - | 102 |  | 0
4F1 Other Land | CH4 | 0 | - | - | 100 |  | 0
4F1 Other Land | N2O | 0 | - | - | 100 |  | 0
4F2 Other Land | CO2 | 90.3833 | - | - | 86 |  | 0.014886
4F2 Other Land | CH4 | 0.48973 | - | - | 100 |  | 9.3787e-05
4F2 Other Land | N2O | 4.0626 | - | - | 100 |  | 0.00077803
4G Harvested Wood Products | CO2 | -5239.6145 | 10 | 100 | 100.4988 |  | 1.0084
4H Other | CO2 | 0 | 5 | 30 | 30.4138 |  | 0
4H Other | CH4 | 0 | - | - | 100 |  | 0
4H Other | N2O | 343.6667 | - | - | 100 |  | 0.065815
5A Solid Waste Disposal on Land | CH4 | 13142.1118 | 15 | 175 | 175.6417 | 4.2803 | 4.4206
5B Biological treatment of solid waste | CH4 | 112.3067 | 15 | 100 | 101.1187 | 0.021058 | 0.021748
5B Biological treatment of solid waste | N2O | 60.8854 | 15 | 100 | 101.1187 | 0.011416 | 0.011791
5C Incineration and open burning of waste | CO2 | 2194.208 | 15 | 20 | 25 | 0.10172 | 0.10505
5C Incineration and open burning of waste | CH4 | 53.6771 | 30 | 50 | 58.3095 | 0.0058037 | 0.005994
5C Incineration and open burning of waste | N2O | 150.6129 | 15 | 30 | 33.541 | 0.0093674 | 0.0096745
5D Wastewater treatment and discharge | CH4 | 1648.3318 | 35 | 100 | 105.9481 | 0.32383 | 0.33445
5D Wastewater treatment and discharge | N2O | 521.9939 | 35 | 100 | 105.9481 | 0.10255 | 0.10591
0 Indirect CO2 | CO2 | 1669.1953 | 15 | 40 | 42.72 | 0.13223 | 0.13656
Incertitude sur les émissions totales | [5 empty] | 5.214 | 6.0436
#REF!
#REF!
#REF!
#REF!
| Total CO2e | 522168.7588
| Tables CRF | 522168.7588
| vérification | 0